## ЛСР по форме №4 с мат. и обор.
СОГЛАСОВАНО: | [7 empty] | УТВЕРЖДАЮ:
______________ | [7 empty] | ____________
" _____ " ________________ 2018 г. | [7 empty] | "______ " _______________2018 г.
Газовая служба в г.Губкин
(наименование стройки)
ЛОКАЛЬНЫЙ СМЕТНЫЙ РАСЧЕТ № 1
(локальная смета)
на | Система электронной очереди
(наименование работ и затрат, наименование объекта)
Основание:
| Сметная стоимость _______________________________________________________________________________________________ |  | ___________________________955,428 |  | тыс. руб.
| монтажных работ _______________________________________________________________________________________________ |  | _______________________________________________________________________________________________761,691 |  | тыс. руб.
| прочих _______________________________________________________________________________________________ |  | _______________________________________________________________________________________________47,993 |  | тыс. руб.
| Средства на оплату труда _______________________________________________________________________________________________ |  | ___________________________104,218 |  | тыс. руб.
| Сметная трудоемкость _______________________________________________________________________________________________ |  | _______________________________________________________________________________________________730,9 |  | чел.час
Составлен(а) в текущих (прогнозных) ценах по состоянию на ______________
№ пп | Шифр и номер позиции норматива | Наименование работ и затрат, единица измерения | Количество | Стоимость единицы, руб. |  |  |  |  | Затраты труда рабочих, чел.-ч, не занятых обслуживанием машин
|  |  |  | всего | эксплуатации машин | Всего | оплаты труда | эксплуатации машин
|  |  |  | оплаты труда | в т.ч. оплаты труда |  |  | в т.ч. оплаты труда | на единицу | всего
1 | 2 | 3 | 4 | 5 | 6 | 7 | 8 | 9 | 10 | 11
Раздел 1. Монтажные работы (система электронной очереди)
1 | ТЕРм11-04-002-01 | Аппарат настольный, масса: до 0,015 т (ПК+Монитор) (1 шт.) | 2 | 23,9 8,23 | 15.51 | 47.8 | 16.46 | 31.02 | 1.03 | 2.06
2 | ТЕРм11-04-003-02 | Терминал (прим.) (1 шт.) | 1 | 258,69 140,27 | 107,21 5,44 | 258.69 | 140.27 | 107,21 5,44 | 16.9 | 16.9
3 | ТЕРм10-02-016-06 | Отдельно устанавливаемый: преобразователь или блок питания (1 шт.) | 1 | 191,66 104,94 | 38,22 4,15 | 191.66 | 104.94 | 38,22 4,15 | 10.1 | 10.1
4 | ТЕРм11-04-004-01 | Телевизор LED (прим.) (1 шт.) | 1 | 220,27 87,97 | 107,21 5,44 | 220.27 | 87.97 | 107,21 5,44 | 10.1 | 10.1
5 | ТЕРм11-01-001-06 | Конструкции для установки приборов, масса: до 25 кг (1 шт.) | 1 | 51,16 20,9 | 5.41 | 51.16 | 20.9 | 5.41 | 2.25 | 2.25
6 | ТЕРм10-02-051-01 | Перемычки кабельные длиной: до 6 м (100 перемычек) | 0.01 | 220,81 216,48 |  | 2.21 | 2.16 |  | 24 | 0.24
7 | ТЕРм10-02-051-02 | Перемычки кабельные длиной: добавлять на каждый 1 м сверх 6 м (100 перемычек) | 0.05 | 19,32 18,94 |  | 0.97 | 0.95 |  | 2.1 | 0.11
8 | ТЕРм10-04-066-06 | Табло сигнальное студийное или коридорное (1 шт.) | 10 | 64,8 49,8 |  | 648 | 498 |  | 6 | 60
9 | ТЕРм11-01-001-01 | Конструкции для установки приборов, масса: до 1 кг (1 шт.) | 10 | 8,79 4,26 | 1,41 0,01 | 87.9 | 42.6 | 14,1 0,10 | 0.52 | 5.2
10 | ТЕРм10-04-066-04 | Коробка кабельная соединительная или разветвительная (Пульт оценки качества) (1 шт.) | 10 | 39,64 31,96 |  | 396.4 | 319.6 |  | 4 | 40
11 | ТЕРм10-02-016-01 | Преобразователь интерфейса (1 номер) | 2 | 80,24 23,79 | 7,82 0,85 | 160.48 | 47.58 | 15,64 1,70 | 2.29 | 4.58
12 | ТЕРм10-02-016-07 | Отдельно устанавливаемый: усилитель дуплексный или абонентский (1 шт.) | 1 | 198,52 140,27 | 47,78 5,19 | 198.52 | 140.27 | 47,78 5,19 | 13.5 | 13.5
13 | ТЕРм10-04-101-07 | Громкоговоритель или звуковая колонка: в помещении (1 шт.) | 4 | 29,35 17,02 |  | 117.4 | 68.08 |  | 2 | 8
14 | ТЕРм10-04-100-04 | Оборудование радиотрансляционных узлов: разделка и включение кабелей (проводов) в аппаратуру проводного вещания при сечении кабеля до 6 мм2 (10 концов кабеля) | 0.4 | 19,91 18,04 |  | 7.96 | 7.22 |  | 2 | 0.8
15 | ТЕРм10-03-001-04 | Плата дополнительная, устанавливаемая на готовом месте стойки (1 шт.) | 2 | 26,49 18,3 | 7,82 0,85 | 52.98 | 36.6 | 15,64 1,70 | 2.29 | 4.58
16 | ТЕРм10-04-066-04 | Коробка кабельная соединительная или разветвительная (POE инжектор) (1 шт.) | 10 | 39,64 31,96 |  | 396.4 | 319.6 |  | 4 | 40
17 | ТЕРм08-03-526-01 | Автомат одно-, двух-, трехполюсный, устанавливаемый на конструкции: на стене или колонне, на ток до 25 А (1 шт.) | 1 | 34,55 13,92 | 1 | 34.55 | 13.92 | 1 | 1.56 | 1.56
18 | ТЕРм10-10-001-01 | Камеры видеонаблюдения: фиксированные (1 шт.) | 1 | 31,74 27,39 | 3.44 | 31.74 | 27.39 | 3.44 | 2.67 | 2.67
19 | ТЕРм10-03-001-01 | Стойка, полустойка, каркас стойки или шкаф, масса: до 100 кг (1 шт.) | 1 | 156,83 71,43 | 34,49 3,39 | 156.83 | 71.43 | 34,49 3,39 | 8.94 | 8.94
20 | ТЕРм10-02-016-01 | Коммутатор (прим.) (1 номер) | 1 | 80,24 23,79 | 7,82 0,85 | 80.24 | 23.79 | 7,82 0,85 | 2.29 | 2.29
21 | ТЕРм10-03-001-04 | Плата дополнительная, устанавливаемая на готовом месте стойки (Патч-панель, организатор, блок розеток) (1 шт.) | 3 | 26,49 18,3 | 7,82 0,85 | 79.47 | 54.9 | 23,46 2,55 | 2.29 | 6.87
22 | ТЕРм10-02-016-06 | Отдельно устанавливаемый: преобразователь или блок питания (1 шт.) | 1 | 191,66 104,94 | 38,22 4,15 | 191.66 | 104.94 | 38,22 4,15 | 10.1 | 10.1
23 | ТЕРм10-03-001-04 | Плата дополнительная, устанавливаемая на готовом месте стойки (Карта управления и мониторинга) (1 шт.) | 3 | 26,49 18,3 | 7,82 0,85 | 79.47 | 54.9 | 23,46 2,55 | 2.29 | 6.87
24 | ТЕРм10-02-016-01 | Сетевой USB-концентратор (прим.) (1 номер) | 1 | 80,24 23,79 | 7,82 0,85 | 80.24 | 23.79 | 7,82 0,85 | 2.29 | 2.29
25 | ТЕРм11-04-001-01 | Рама под аппаратуру, площадь основания оборудования: до 0,25 м2 (1 шт.) | 1 | 32,99 18,58 | 1.94 | 32.99 | 18.58 | 1.94 | 2.06 | 2.06
26 | ТЕРм08-02-409-01 | Труба винипластовая по установленным конструкциям, по стенам и колоннам с креплением скобами, диаметр: до 25 мм (100 м) | 1 | 231,79 167,93 | 44,37 1,14 | 231.79 | 167.93 | 44,37 1,14 | 19.04 | 19.04
27 | ТЕРм08-02-412-02 | Затягивание провода в проложенные трубы и металлические рукава первого одножильного или многожильного в общей оплетке, суммарное сечение: до 6 мм2 (100 м) | 1 | 66,87 47,54 | 4,76 0,25 | 66.87 | 47.54 | 4,76 0,25 | 5.39 | 5.39
28 | ТЕРм10-02-051-01 | Перемычки кабельные длиной: до 6 м (100 перемычек) | 0.1 | 220,81 216,48 |  | 22.08 | 21.65 |  | 24 | 2.4
29 | ТЕРм08-02-390-01 | Короба пластмассовые: шириной до 40 мм (100 м) | 0.2 | 228,55 145,31 | 30,03 0,13 | 45.71 | 29.06 | 6,01 0,03 | 16.29 | 3.26
30 | ТЕРм08-02-390-02 | Короба пластмассовые: шириной до 63 мм (100 м) | 0.06 | 269,66 164,04 | 33,94 0,13 | 16.18 | 9.84 | 2,04 0,01 | 18.39 | 1.1
31 | ТЕРм08-02-399-01 | Провод в коробах, сечением: до 6 мм2 (100 м) | 0.52 | 40,56 24,87 | 2,38 0,13 | 21.09 | 12.93 | 1,24 0,07 | 2.82 | 1.47
32 | ТЕРм10-01-055-03 | Прокладка кабеля, масса 1 м: до 1 кг, по стене бетонной (100 м кабеля) | 2.58 | 1248,5 361,68 | 151,15 16,41 | 3221.13 | 933.13 | 389,97 42,34 | 42.5 | 109.65
33 | ТЕРм10-01-052-10 | Кроссировка проводов с прокладкой через перекидной желоб: четырехпроводная (10 шт. (кроссировок)) | 3.2 | 23,12 21,82 |  | 73.98 | 69.82 |  | 2.1 | 6.72
34 | ТЕРм10-04-066-07 | Розетка микрофонная (1 шт.) | 3 | 8,74 7,99 |  | 26.22 | 23.97 |  | 1 | 3
35 | ТЕРм10-06-032-01 | Комплекс измерений постоянным током смонтированных парных кабелей до и после включения в оконечные устройства (100 пар) | 0.16 | 124,29 117,26 |  | 19.89 | 18.76 |  | 13 | 2.08
36 | ТЕРм10-08-019-01 | Коробка ответвительная на стене (1 шт.) | 17 | 5,02 4,58 |  | 85.34 | 77.86 |  | 0.5 | 8.5
Раздел 2. Пусконаладочные работы системы электронной очереди
37 | ТЕРм10-02-041-03 | Электрическая проверка и настройка: канала ввода-вывода информации (1 канал) | 10 | 191,46 187,71 |  | 1914.6 | 1877.1 |  | 15.5 | 155
38 | ТЕРп02-02-001-01 | Инсталляция и базовая настройка общего и специального программного обеспечения (1 инсталляция) | 14 | 36,65 36,65 |  | 513.1 | 513.1 |  | 2.49 | 34.86
39 | ТЕРп02-02-002-01 | Функциональная настройка общего программного обеспечения АС, количество функций - 1 (1 функция) | 1 | 57,47 57,47 |  | 57.47 | 57.47 |  | 3.9 | 3.9
40 | ТЕРп02-02-003-01 | Функциональная настройка специального программного обеспечения АС, количество функций - 1 (1 функция) | 21 | 40,67 40,67 |  | 854.07 | 854.07 |  | 2.76 | 57.96
41 | ТЕРп02-02-005-02 | Комплексная наладка АС: II категории сложности (1 система) | 1 | 331,65 331,65 |  | 331.65 | 331.65 |  | 22.5 | 22.5
42 | ТЕРм10-06-068-15 | Конфигурация и настройка сетевых компонентов (мост, маршрутизатор, модем и т.п.) (1 шт.) | 1 | 452,55 443,68 |  | 452.55 | 443.68 |  | 32 | 32
Раздел 3. Материалы и оборудование не учтенные ценниками в текущих ценах
Сервер системы электронной очереди
43 | Прайс-лист (40125/1,18) | ПК Сервер (медиа, СУО), корпус mATX, ОС Win 7/10 NEURONIQ (шт.) | 1 | 34004.24 |  | 34004.24
44 | Прайс-лист (737,5/1,18) | Клавиатура+мышь Sven Standard 300 Comb (шт.) | 1 | 625 |  | 625
45 | Прайс-лист (6187,5/1,18) | Монитор 18.5" Dell E1916HE (шт.) | 1 | 5243.64 |  | 5243.64
47 | Прайс-лист (104100/1,18) | Терминал (напольный, цвет RAL 7035 (светло-серый), сенсорный экран 19", термопринтер, ОС Windows 7 Embedded Rus) NEURONIQ TNR-45/1-19-F (шт.) | 1 | 88220.34 |  | 88220.34
48 | Прайс-лист (6000/1,18) | ИБП (Источник бесперебойного питания) встраиваемый NEURONIQ (шт.) | 1 | 5084.75 |  | 5084.75
49 | Прайс-лист (7650/1,18) | Термобумага (втулка 26 мм, ширина 80 мм, диаметр 110 мм) 24шт NEURONIQ TPN-26 (упак) | 2 | 6483.05 |  | 12966.1
Информационный экран
50 | Прайс-лист (36875/1,18) | Табло информационное LCD экран TIN-LCD32 (диагональ 32”) NEURONIQ (шт.) | 1 | 31250 |  | 31250
51 | Прайс-лист (4375/1,18) | Настенный кронштейн WBN-TV для LCD 26”-55” NEURONIQ (шт.) | 1
52 | Прайс-лист (5896,25/1,18) | Кабель HDMI 10.6м Kramer C-HM/HM-35 (шт.) | 1 | 4996.82 |  | 4996.82
54 | Прайс-лист (8125/1,18) | Табло оператора светодиодное, 8888 (RS485, 9V, матричное, красное, высота символа 100 мм, пластиковый корпус). Комплектуется аппликацией типа Окно №1 или Касса №1. NEURONIQ TON-MR100 (шт.) | 10 | 6885.59 |  | 68855.9
55 | Прайс-лист (4375/1,18) | Пульт оценки качества (USB, корпусной, 5 кнопок) NEURONIQ RQN-5U (шт.) | 10
Дополнительное оборудование
56 | Прайс-лист (6375/1,18) | Источник питания для табло 9В NEURONIQ (шт.) | 2 | 5402.54 |  | 10805.08
57 | Прайс-лист (3125/1,18) | Преобразователь интерфейса USB/RS485 NEURONIQ (шт.) | 2 | 2648.31 |  | 5296.62
58 | Прайс-лист (6763,85/1,18) | Усилитель звука для системы оповещения, 35 Вт ROXTON AA-35 (шт.) | 1 | 5732.08 |  | 5732.08
59 | Прайс-лист (795,75/1,18) | Громкоговоритель потолочный 6/3/1,5 Вт/100 В; 80...18000 Гц; D230х65 мм; 93 дБ; 1,2 кг; белый пластик ROXTON PA-620T (шт.) | 4 | 674.36 |  | 2697.44
60 | Прайс-лист (133,48/1,18) | Выключатель автоматический однополюсный 16A C 4.5кА EASY 9 Schneider Electric EZ9F34116 (шт.) | 1 | 113.12 |  | 113.12
61 | Прайс-лист (10990/1,18) | Телекамера IP 2 Мп купольная; 1/ 2.8" Progressive Scan CMOS; 1920х1080 - 25к/с; 2.8 мм; 0.01/0 Лк; ИК-подсветка 10 м; H.264+/H.264/MJPEG, WDR 120дБ; 3D DNR; BLC; Тревожные вх/вых; Аудио вх/вых; MicroSD до 128Гб; 12В/PoE; 5 Вт; IP67; IK10; -40...+60°C; 111x82 мм. Hikvision DS-2CD2122FWD-IS (T) (шт.) | 1 | 9313.56 |  | 9313.56
62 | Прайс-лист (1695/1,18) | PoE-инжектор D-Link DPE-301GI (шт.) | 1 | 1436.44 |  | 1436.44
ЗИП системы электронной очереди
63 | Прайс-лист (8125/1,18) | Табло оператора светодиодное, 8888 (RS485, 9V, матричное, красное, высота символа 100 мм, пластиковый корпус). Комплектуется аппликацией типа Окно №1 или Касса №1. NEURONIQ TON-MR100 (шт.) | 2 | 6885.59 |  | 13771.18
64 | Прайс-лист (9375/1,18) | Сенсорное стекло NEURONIQ (шт.) | 1 | 7944.92 |  | 7944.92
65 | Прайс-лист (29250/1,18) | Термопринтер PRN-80/1-Em c БП и кабелем USB (кроме моделей TNR-45/2-22-F, TNR-V/2-19-W) NEURONIQ (шт.) | 1 | 24788.14 |  | 24788.14
Шкаф системы электронной очереди
66 | Прайс-лист (9786,11/1,18) | Шкаф настенный 19' LINEA W 15U 600x600мм стеклянная дверь RAL7035 ITK LWR3-15U66-GF (шт.) | 1 | 8293.31 |  | 8293.31
67 | Прайс-лист (1103,75/1,18) | Неуправляемый коммутатор с 8 портами D-Link DES-1008D (шт.) | 1 | 935.38 |  | 935.38
68 | Прайс-лист (2305,03/1,18) | Патч-панель 19' 1U 24 порта RJ45 категория 5e Dual IDC ROHS черный Hyperline PP3-19-24-8P8C-C5E-110D (шт.) | 1 | 1953.42 |  | 1953.42
69 | Прайс-лист (545,01/1,18) | Кабельный организатор с металлическими кольцами, 19' 1U' Hyperline CM-1U-ML (шт.) | 1 | 461.87 |  | 461.87
70 | Прайс-лист (2361/1,18) | Блок розеток для 19' шкафов, горизонтальный, с выключателем с подсветкой, 8 розеток Schuko (10A), кабель питания 2.5 м с вилкой IEC 320 C14, 482.6 мм x 44.4 мм x 44.4 мм (ДхШхВ) Hyperline SHT19-8SH-S-2.5IEC (шт.) | 1 | 2000.85 |  | 2000.85
71 | Прайс-лист (600/1,18) | ИБП APC Smart-UPS 1000VA LCD 230V APC SMT1000I (шт.) | 1 | 508.47 |  | 508.47
72 | Прайс-лист (400/1,18) | Карта управления и мониторинга APC Network Management Card 2 APC AP9630 (шт.) | 1 | 338.98 |  | 338.98
73 | Прайс-лист (31250/1,18) | Сетевой USB-концентратор Digi AW-USB-2-W (шт.) | 1 | 26483.05 |  | 26483.05
74 | Прайс-лист (1047,03/1,18) | Полка стационарная 19' глубина 450 мм Hyperline TSH3L-450-RAL9004 (шт.) | 1 | 887.31 |  | 887.31
75 | Прайс-лист (14,7/1,18) | Комплект крепежа винт М6 квадратная гайка шайба 16мм Hyperline CNS-M6-16 (шт.) | 30 | 12.46 |  | 373.8
Кабель и материалы
76 | Прайс-лист (25,71/1,18) | Кабель витая пара, неэкранированная U/UTP, категория 5e, 4 пары (24 AWG), одножильный(solid), LSZH, нг(С)-HF, -20°C – +75°C, серый Hyperline UUTP4-C5E-S24-IN-LSZH-GY-305 (м) | 305 | 21.79 |  | 6645.95
77 | Прайс-лист (56,53/1,18) | ВВГнг-LS 3x2.5 (м) | 20 | 47.91 |  | 958.2
78 | Прайс-лист (14,16/1,18) | ШВВП 2х0.75 (м) | 85 | 12 |  | 1020
79 | Прайс-лист (86,5/1,18) | Патч-корд U/UTP, Cat.5е, LSZH, 1 м, белый Hyperline PC-LPM-UTP-RJ45-RJ45-C5e-1M-LSZH-WH (шт.) | 8 | 73.31 |  | 586.48
80 | Прайс-лист (134/1,18) | Патч-корд U/UTP, Cat.5е, LSZH, 2 м, белый Hyperline PC-LPM-UTP-RJ45-RJ45-C5e-2M-LSZH-WH (шт.) | 1 | 113.56 |  | 113.56
81 | Прайс-лист (375/1,18) | Аудио кабель RCA- Jack 3.5" (шт.) | 1 | 317.8 |  | 317.8
82 | Прайс-лист (120/1,18) | Розетка компьютерная RJ-45(8P8C), категория 5e, одинарная, внешняя, Dual IDC Hyperline SB2-1-8P8C-C5e-WH (шт.) | 1 | 101.69 |  | 101.69
83 | Прайс-лист (78,56/1,18) | ЭТЮД Розетка наружная с заземлением без шторок белая Schneider Electric PA16-003B (шт.) | 2 | 66.58 |  | 133.16
84 | Прайс-лист (62,14/1,18) | Кабель-канал 25/1x17 TMC IN-Liner ДКС 00304 (м) | 16 | 52.66 |  | 842.56
85 | Прайс-лист (77,01/1,18) | Миниканал TMC 40/2x17 с перегородкой ДКС 00305 (м) | 4 | 65.26 |  | 261.04
86 | Прайс-лист (235,58/1,18) | Кабель канал 60х40 TA-GN IN-Liner ДКС 01780 (м) | 6 | 199.64 |  | 1197.84
87 | Прайс-лист (14,13/1,18) | Труба гофрированная ПВХ 25 мм с протяжкой легкая серая ДКС 91925 (м) | 100 | 11.97 |  | 1197
88 | Прайс-лист (3,58/1,18) | Держатель с защелкой 25 мм для труб ДКС 51025 (шт) | 200 | 3.03 |  | 606
89 | Прайс-лист (52,28/1,18) | Коробка распределительная 80х40мм IP44 с кабельными вводами ДКС 53600 (шт) | 17 | 44.31 |  | 753.27
Раздел 4. Программное обеспечение
90 | Прайс-лист (65540/1,18) | Комплект ПО "Сервер очереди" (включено по 1 лицензии: "Регистратор", "Зал оповещения", "Администратор сервера") NEURONIQ (шт.) | 1 | 53000 |  | 53000
91 | Прайс-лист (5782/1,18) | Модуль "АРМ Оператора" NEURONIQ (шт.) | 10 | 4900 |  | 49000
92 | Прайс-лист (29500/1,18) | Лицензируемая опция "Система оценки качества обслуживания" для работы с аппаратными пультами СОКОК NEURONIQ (шт.) | 1 | 25000 |  | 25000
93 | Прайс-лист (41300/1,18) | Модуль "Предварительная регистрация" NEURONIQ (шт.) | 1 | 35000 |  | 35000
ИТОГИ В БАЗИСНЫХ ЦЕНАХ
Итого прямые затраты по смете в ценах 2001г. | [5 empty] | 579404.9 | 7736.4 | 972,27 81,90 |  | 730.9
Накладные расходы | [5 empty] | 6218.63
Сметная прибыль | [5 empty] | 4430.33
Итоги по смете:
Итого по разделу 1 Монтажные работы (система электронной очереди) | [5 empty] | 12992.03 |  |  |  | 424.68
Итого по разделу 2 Пусконаладочные работы системы электронной очереди | [5 empty] | 9216.64 |  |  |  | 306.22
Итого по разделу 3 Материалы и оборудование не учтенные ценниками в текущих ценах | [5 empty] | 430900.29
Итого по разделу 4 Программное обеспечение в текущих ценах (НДС не облагается) | [5 empty] | 136944.9
Итого | [5 empty] | 590053.86 |  |  |  | 730.9
В том числе:
Материалы | [5 empty] | 570696.23
Машины и механизмы | [5 empty] | 972.27
ФОТ | [5 empty] | 7818.3
Накладные расходы | [5 empty] | 6218.63
Сметная прибыль | [5 empty] | 4430.33
НДС 18% | [5 empty] | 106209.69
ВСЕГО по смете | [5 empty] | 696263.55 |  |  |  | 730.9
ИТОГИ С УЧЕТОМ ИНДЕКСОВ ПЕРЕСЧЕТА
Итого прямые затраты по смете с учетом индексов, в текущих ценах (Куд ОЗП=13,33; ЭМ=5,81; ЗПМ=13,33; МАТ=2,4) | [5 empty] | 667733.97 | 103126.22 | 5648,89 1091,73 |  | 730.9
Накладные расходы | [5 empty] | 82894.38
Сметная прибыль | [5 empty] | 59056.28
Итоги по смете:
Итого по разделу 1 Монтажные работы (система электронной очереди) | [5 empty] | 135217.31 |  |  |  | 424.68
Итого по разделу 2 Пусконаладочные работы системы электронной очереди | [5 empty] | 122350.33 |  |  |  | 306.22
Итого по разделу 3 Материалы и оборудование не учтенные ценниками в текущих ценах | [5 empty] | 390116.36
Итого по разделу 4 Программное обеспечение в текущих ценах (НДС не облагается) | [5 empty] | 162000
Итого | [5 empty] | 809684 |  |  |  | 730.9
В том числе:
Материалы | [5 empty] | 558958.86
Машины и механизмы | [5 empty] | 5648.89
ФОТ | [5 empty] | 104217.95
Накладные расходы | [5 empty] | 82894.38
Сметная прибыль | [5 empty] | 59056.28
НДС 18% | [5 empty] | 145743.23
ВСЕГО по смете | [5 empty] | 955427.12 |  |  |  | 730.9
Составил: Инженер-проектировщик___________________________Полтев В.В
(должность, подпись, расшифровка)
Проверил: Главный инженер проекта___________________________Дитрих Б.В.
(должность, подпись, расшифровка)