## ЛСР по форме №4 с мат. и обор.
СОГЛАСОВАНО: | [8 empty] | УТВЕРЖДАЮ:
_______________ | [8 empty] | __________________
" _____ " ________________ 2018 г. | [8 empty] | "______ " _______________2018 г.
Газовая служба в г. Новый Оскол
(наименование стройки)
ЛОКАЛЬНЫЙ СМЕТНЫЙ РАСЧЕТ №
(локальная смета)
на | Система электронной очереди
(наименование работ и затрат, наименование объекта)
Основание:
| Сметная стоимость _______________________________________________________________________________________________ |  | ___________________________927,830 |  | тыс. руб.
| строительных работ _______________________________________________________________________________________________ |  | _______________________________________________________________________________________________563,057 |  | тыс. руб.
| монтажных работ _______________________________________________________________________________________________ |  | _______________________________________________________________________________________________190,256 |  | тыс. руб.
| прочих _______________________________________________________________________________________________ |  | _______________________________________________________________________________________________32,983 |  | тыс. руб.
| Средства на оплату труда _______________________________________________________________________________________________ |  | ___________________________89,540 |  | тыс. руб.
| Сметная трудоемкость _______________________________________________________________________________________________ |  | _______________________________________________________________________________________________626,18 |  | чел.час
Составлен(а) в текущих (прогнозных) ценах по состоянию на ______________
№ пп | Шифр и номер позиции норматива | Наименование работ и затрат, единица измерения | Количество | Стоимость единицы, руб. | [6 empty] | Затраты труда рабочих, чел.-ч, не занятых обслуживанием машин
|  |  |  | всего | эксплуатации машин | мате-риалы | Всего | оплаты труда | эксплуатации машин | мате-риалы
|  |  |  | оплаты труда | в т.ч. оплаты труда |  |  |  | в т.ч. оплаты труда |  | на единицу | всего
1 | 2 | 3 | 4 | 5 | 6 | 7 | 9 | 10 | 11 | 12 | 13 | 14
Раздел 1. Монтажные работы (система электронной очереди)
1 | ТЕРм11-04-002-01 | Аппарат настольный, масса: до 0,015 т (ПК+Монитор) (1 шт.) | 2 | 23,9 8,23 | 15.51 | 0.16 | 47.8 | 16.46 | 31.02 | 0.32 | 1.03 | 2.06
2 | ТЕРм11-04-003-02 | Терминал (прим.) (1 шт.) | 1 | 258,69 140,27 | 107,21 5,44 | 11.21 | 258.69 | 140.27 | 107,21 5,44 | 11.21 | 16.9 | 16.9
3 | ТЕРм10-02-016-06 | Отдельно устанавливаемый: преобразователь или блок питания (1 шт.) | 1 | 191,66 104,94 | 38,22 4,15 | 48.5 | 191.66 | 104.94 | 38,22 4,15 | 48.5 | 10.1 | 10.1
4 | ТЕРм11-04-004-01 | Телевизор LED (прим.) (1 шт.) | 1 | 220,27 87,97 | 107,21 5,44 | 25.09 | 220.27 | 87.97 | 107,21 5,44 | 25.09 | 10.1 | 10.1
5 | ТЕРм11-01-001-06 | Конструкции для установки приборов, масса: до 25 кг (1 шт.) | 1 | 51,16 20,9 | 5.41 | 24.85 | 51.16 | 20.9 | 5.41 | 24.85 | 2.25 | 2.25
6 | ТЕРм10-02-051-01 | Перемычки кабельные длиной: до 6 м (100 перемычек) | 0.01 | 220,81 216,48 |  | 4.33 | 2.21 | 2.16 |  | 0.05 | 24 | 0.24
7 | ТЕРм10-02-051-02 | Перемычки кабельные длиной: добавлять на каждый 1 м сверх 6 м (100 перемычек) | 0.05 | 19,32 18,94 |  | 0.38 | 0.97 | 0.95 |  | 0.02 | 2.1 | 0.11
8 | ТЕРм10-04-066-06 | Табло сигнальное студийное или коридорное (1 шт.) | 6 | 64,8 49,8 |  | 15 | 388.8 | 298.8 |  | 90 | 6 | 36
9 | ТЕРм11-01-001-01 | Конструкции для установки приборов, масса: до 1 кг (1 шт.) | 6 | 8,79 4,26 | 1,41 0,01 | 3.12 | 52.74 | 25.56 | 8,46 0,06 | 18.72 | 0.52 | 3.12
10 | ТЕРм10-04-066-04 | Коробка кабельная соединительная или разветвительная (Пульт оценки качества) (1 шт.) | 6 | 39,64 31,96 |  | 7.68 | 237.84 | 191.76 |  | 46.08 | 4 | 24
11 | ТЕРм10-02-016-06 | Отдельно устанавливаемый: преобразователь или блок питания (1 шт.) | 1 | 191,66 104,94 | 38,22 4,15 | 48.5 | 191.66 | 104.94 | 38,22 4,15 | 48.5 | 10.1 | 10.1
12 | ТЕРм10-02-016-01 | Преобразователь интерфейса (1 номер) | 1 | 80,24 23,79 | 7,82 0,85 | 48.63 | 80.24 | 23.79 | 7,82 0,85 | 48.63 | 2.29 | 2.29
13 | ТЕРм10-02-016-07 | Отдельно устанавливаемый: усилитель дуплексный или абонентский (1 шт.) | 1 | 198,52 140,27 | 47,78 5,19 | 10.47 | 198.52 | 140.27 | 47,78 5,19 | 10.47 | 13.5 | 13.5
14 | ТЕРм10-04-101-07 | Громкоговоритель или звуковая колонка: в помещении (1 шт.) | 2 | 29,35 17,02 |  | 12.33 | 58.7 | 34.04 |  | 24.66 | 2 | 4
15 | ТЕРм08-03-526-01 | Автомат одно-, двух-, трехполюсный, устанавливаемый на конструкции: на стене или колонне, на ток до 25 А (1 шт.) | 1 | 34,55 13,92 | 1 | 19.63 | 34.55 | 13.92 | 1 | 19.63 | 1.56 | 1.56
16 | ТЕРм10-04-100-04 | Оборудование радиотрансляционных узлов: разделка и включение кабелей (проводов) в аппаратуру проводного вещания при сечении кабеля до 6 мм2 (10 концов кабеля) | 0.6 | 19,91 18,04 |  | 1.87 | 11.95 | 10.82 |  | 1.13 | 2 | 1.2
17 | ТЕРм10-03-001-01 | Стойка, полустойка, каркас стойки или шкаф, масса: до 100 кг (1 шт.) | 1 | 156,83 71,43 | 34,49 3,39 | 50.91 | 156.83 | 71.43 | 34,49 3,39 | 50.91 | 8.94 | 8.94
18 | ТЕРм10-02-016-01 | Коммутатор (прим.) (1 номер) | 1 | 80,24 23,79 | 7,82 0,85 | 48.63 | 80.24 | 23.79 | 7,82 0,85 | 48.63 | 2.29 | 2.29
19 | ТЕРм10-04-066-04 | Коробка кабельная соединительная или разветвительная (POE инжектор) (1 шт.) | 10 | 39,64 31,96 |  | 7.68 | 396.4 | 319.6 |  | 76.8 | 4 | 40
20 | ТЕРм10-03-001-04 | Плата дополнительная, устанавливаемая на готовом месте стойки (Патч-панель, организатор, блок розеток) (1 шт.) | 3 | 26,49 18,3 | 7,82 0,85 | 0.37 | 79.47 | 54.9 | 23,46 2,55 | 1.11 | 2.29 | 6.87
21 | ТЕРм10-02-016-06 | Отдельно устанавливаемый: преобразователь или блок питания (1 шт.) | 1 | 191,66 104,94 | 38,22 4,15 | 48.5 | 191.66 | 104.94 | 38,22 4,15 | 48.5 | 10.1 | 10.1
22 | ТЕРм10-03-001-04 | Плата дополнительная, устанавливаемая на готовом месте стойки (Карта управления и мониторинга) (1 шт.) | 1 | 26,49 18,3 | 7,82 0,85 | 0.37 | 26.49 | 18.3 | 7,82 0,85 | 0.37 | 2.29 | 2.29
23 | ТЕРм10-02-016-01 | Сетевой USB-концентратор (прим.) (1 номер) | 1 | 80,24 23,79 | 7,82 0,85 | 48.63 | 80.24 | 23.79 | 7,82 0,85 | 48.63 | 2.29 | 2.29
24 | ТЕРм11-04-001-01 | Рама под аппаратуру, площадь основания оборудования: до 0,25 м2 (1 шт.) | 1 | 32,99 18,58 | 1.94 | 12.47 | 32.99 | 18.58 | 1.94 | 12.47 | 2.06 | 2.06
25 | ТЕРм08-02-409-01 | Труба винипластовая по установленным конструкциям, по стенам и колоннам с креплением скобами, диаметр: до 25 мм (100 м) | 1 | 231,79 167,93 | 44,37 1,14 | 19.49 | 231.79 | 167.93 | 44,37 1,14 | 19.49 | 19.04 | 19.04
26 | ТЕРм08-02-390-01 | Короба пластмассовые: шириной до 40 мм (100 м) | 0.12 | 228,55 145,31 | 30,03 0,13 | 53.21 | 27.43 | 17.44 | 3,6 0,02 | 6.39 | 16.29 | 1.95
27 | ТЕРм08-02-390-02 | Короба пластмассовые: шириной до 63 мм (100 м) | 0.02 | 269,66 164,04 | 33,94 0,13 | 71.68 | 5.39 | 3.28 | 0.68 | 1.43 | 18.39 | 0.37
28 | ТЕРм10-02-051-01 | Перемычки кабельные длиной: до 6 м (100 перемычек) | 0.08 | 220,81 216,48 |  | 4.33 | 17.66 | 17.32 |  | 0.34 | 24 | 1.92
29 | ТЕРм08-02-412-02 | Затягивание провода в проложенные трубы и металлические рукава первого одножильного или многожильного в общей оплетке, суммарное сечение: до 6 мм2 (100 м) | 1 | 66,87 47,54 | 4,76 0,25 | 14.57 | 66.87 | 47.54 | 4,76 0,25 | 14.57 | 5.39 | 5.39
30 | ТЕРм08-02-399-01 | Провод в коробах, сечением: до 6 мм2 (100 м) | 0.54 | 40,56 24,87 | 2,38 0,13 | 13.31 | 21.9 | 13.43 | 1,29 0,07 | 7.18 | 2.82 | 1.52
31 | ТЕРм10-01-055-03 | Прокладка кабеля, масса 1 м: до 1 кг, по стене бетонной (100 м кабеля) | 2.43 | 1248,5 361,68 | 151,15 16,41 | 735.67 | 3033.86 | 878.88 | 367,29 39,88 | 1787.69 | 42.5 | 103.28
32 | ТЕРм10-01-052-10 | Кроссировка проводов с прокладкой через перекидной желоб: четырехпроводная (10 шт. (кроссировок)) | 3.2 | 23,12 21,82 |  | 1.3 | 73.98 | 69.82 |  | 4.16 | 2.1 | 6.72
33 | ТЕРм10-04-066-07 | Розетка микрофонная (1 шт.) | 1 | 8,74 7,99 |  | 0.75 | 8.74 | 7.99 |  | 0.75 | 1 | 1
34 | ТЕРм08-03-591-09 | Розетка штепсельная: утопленного типа при скрытой проводке (100 шт.) | 0.02 | 356,69 283,16 | 6,16 0,38 | 67.37 | 7.13 | 5.66 | 0,12 0,01 | 1.35 | 30.48 | 0.61
35 | ТЕРм10-06-032-01 | Комплекс измерений постоянным током смонтированных парных кабелей до и после включения в оконечные устройства (100 пар) | 0.16 | 124,29 117,26 |  | 7.03 | 19.89 | 18.76 |  | 1.13 | 13 | 2.08
36 | ТЕРм10-08-019-01 | Коробка ответвительная на стене (1 шт.) | 2 | 5,02 4,58 |  | 0.44 | 10.04 | 9.16 |  | 0.88 | 0.5 | 1
ИТОГИ В БАЗИСНЫХ ЦЕНАХ
Итого прямые затраты по разделу в ценах 2001г. | [6 empty] | 6596.76 | 3110.09 | 936,03 79,29 | 2550.64 |  | 357.25
Накладные расходы | [6 empty] | 2732.33
Сметная прибыль | [6 empty] | 1984.96
Итоги по разделу 1 Монтажные работы (система электронной очереди) :
Итого | [6 empty] | 11314.05 |  |  |  |  | 357.25
В том числе:
Материалы | [6 empty] | 2550.64
Машины и механизмы | [6 empty] | 936.03
ФОТ | [6 empty] | 3189.38
Накладные расходы | [6 empty] | 2732.33
Сметная прибыль | [6 empty] | 1984.96
Итого по разделу 1 Монтажные работы (система электронной очереди) | [6 empty] | 11314.05 |  |  |  |  | 357.25
ИТОГИ С УЧЕТОМ ИНДЕКСОВ ПЕРЕСЧЕТА
Итого прямые затраты по разделу в ценах 2001г. | [6 empty] | 6596.76 | 3110.09 | 936,03 79,29 | 2550.64 |  | 357.25
Итого прямые затраты по разделу с учетом индексов, в текущих ценах (Куд ОЗП=13,33; ЭМ=5,81; ЗПМ=13,33; МАТ=2,4) | [6 empty] | 53017.37 | 41457.51 | 5438,33 1056,93 | 6121.53 |  | 357.25
Накладные расходы | [6 empty] | 36421.83
Сметная прибыль | [6 empty] | 26459.51
Итоги по разделу 1 Монтажные работы (система электронной очереди) :
Итого | [6 empty] | 115898.71 |  |  |  |  | 357.25
В том числе:
Материалы | [6 empty] | 6121.53
Машины и механизмы | [6 empty] | 5438.33
ФОТ | [6 empty] | 42514.44
Накладные расходы | [6 empty] | 36421.83
Сметная прибыль | [6 empty] | 26459.51
Итого по разделу 1 Монтажные работы (система электронной очереди) | [6 empty] | 115898.71 |  |  |  |  | 357.25
Раздел 2. Пусконаладочные работы системы электронной очереди
37 | ТЕРм10-02-041-03 | Электрическая проверка и настройка: канала ввода-вывода информации (1 канал) | 10 | 191,46 187,71 |  | 3.75 | 1914.6 | 1877.1 |  | 37.5 | 15.5 | 155
38 | ТЕРп02-02-001-01 | Инсталляция и базовая настройка общего и специального программного обеспечения (1 инсталляция) | 9 | 36,65 36,65 |  |  | 329.85 | 329.85 |  |  | 2.49 | 22.41
39 | ТЕРп02-02-002-01 | Функциональная настройка общего программного обеспечения АС, количество функций - 1 (1 функция) | 1 | 57,47 57,47 |  |  | 57.47 | 57.47 |  |  | 3.9 | 3.9
40 | ТЕРп02-02-003-01 | Функциональная настройка специального программного обеспечения АС, количество функций - 1 (1 функция) | 12 | 40,67 40,67 |  |  | 488.04 | 488.04 |  |  | 2.76 | 33.12
41 | ТЕРп02-02-005-02 | Комплексная наладка АС: II категории сложности (1 система) | 1 | 331,65 331,65 |  |  | 331.65 | 331.65 |  |  | 22.5 | 22.5
42 | ТЕРм10-06-068-15 | Конфигурация и настройка сетевых компонентов (мост, маршрутизатор, модем и т.п.) (1 шт.) | 1 | 452,55 443,68 |  | 8.87 | 452.55 | 443.68 |  | 8.87 | 32 | 32
ИТОГИ В БАЗИСНЫХ ЦЕНАХ
Итого прямые затраты по разделу в ценах 2001г. | [6 empty] | 3574.16 | 3527.79 |  | 46.37 |  | 268.93
Накладные расходы | [6 empty] | 2641.18
Сметная прибыль | [6 empty] | 1875.27
Итоги по разделу 2 Пусконаладочные работы системы электронной очереди :
Итого Монтажные работы | [6 empty] | 5616.24 |  |  |  |  | 187
Итого Прочие затраты | [6 empty] | 2474.37 |  |  |  |  | 81.93
Итого | [6 empty] | 8090.61 |  |  |  |  | 268.93
В том числе:
Материалы | [6 empty] | 46.37
ФОТ | [6 empty] | 3527.79
Накладные расходы | [6 empty] | 2641.18
Сметная прибыль | [6 empty] | 1875.27
Итого по разделу 2 Пусконаладочные работы системы электронной очереди | [6 empty] | 8090.61 |  |  |  |  | 268.93
ИТОГИ С УЧЕТОМ ИНДЕКСОВ ПЕРЕСЧЕТА
Итого прямые затраты по разделу в ценах 2001г. | [6 empty] | 3574.16 | 3527.79 |  | 46.37 |  | 268.93
Итого прямые затраты по разделу с учетом индексов, в текущих ценах (Куд ОЗП=13,33; ЭМ=5,81; ЗПМ=13,33; МАТ=2,4) | [6 empty] | 47136.73 | 47025.44 |  | 111.29 |  | 268.93
Накладные расходы | [6 empty] | 35206.94
Сметная прибыль | [6 empty] | 24997.38
Итоги по разделу 2 Пусконаладочные работы системы электронной очереди :
Итого Монтажные работы | [6 empty] | 74357.69 |  |  |  |  | 187
Итого Прочие затраты | [6 empty] | 32983.36 |  |  |  |  | 81.93
Итого | [6 empty] | 107341.05 |  |  |  |  | 268.93
В том числе:
Материалы | [6 empty] | 111.29
ФОТ | [6 empty] | 47025.44
Накладные расходы | [6 empty] | 35206.94
Сметная прибыль | [6 empty] | 24997.38
Итого по разделу 2 Пусконаладочные работы системы электронной очереди | [6 empty] | 107341.05 |  |  |  |  | 268.93
Раздел 3. Материалы и оборудование не учтенные ценниками в текущих ценах
Сервер системы электронной очереди
43 | Прайс-лист (40125/1,18) | ПК Сервер (медиа, СУО), корпус mATX, ОС Win 7/10 NEURONIQ (шт.) | 1 | 34004.24 |  | 34004.24 | 34004.24 |  |  | 34004.24
44 | Прайс-лист (873,75/1,18) | Клавиатура+мышь Sven Standard 300 Combo (шт.) | 1 | 740.47 |  | 740.47 | 740.47 |  |  | 740.47
45 | Прайс-лист (6373,75/1,18) | Монитор 18.5" Dell E1916HE (шт.) | 1 | 5401.48 |  | 5401.48 | 5401.48 |  |  | 5401.48
Киоск регистрации (терминал)
46 | Прайс-лист (104100/1,18) | Терминал (напольный, цвет RAL 7035 (светло-серый), сенсорный экран 19", термопринтер, ОС Windows 7 Embedded Rus) NEURONIQ TNR-45/1-19-F (шт.) | 1 | 88220.34 |  | 88220.34 | 88220.34 |  |  | 88220.34
47 | Прайс-лист (6000/1,18) | ИБП (Источник бесперебойного питания) встраиваемый NEURONIQ (шт.) | 1 | 5084.75 |  | 5084.75 | 5084.75 |  |  | 5084.75
48 | Прайс-лист (7650/1,18) | Термобумага (втулка 26 мм, ширина 80 мм, диаметр 110 мм) 24шт NEURONIQ TPN-26 (упак) | 2 | 6483.05 |  | 6483.05 | 12966.1 |  |  | 12966.1
Информационный экран
49 | Прайс-лист (36875/1,18) | Табло информационное LCD экран TIN-LCD32 (диагональ 32”) NEURONIQ (шт.) | 1 | 31250 |  | 31250 | 31250 |  |  | 31250
50 | Прайс-лист (4375/1,18) | Настенный кронштейн WBN-TV для LCD 26”-55” NEURONIQ (шт.) | 1 | 3707.63 |  | 3707.63 | 3707.63 |  |  | 3707.63
51 | Прайс-лист (5896,25/1,18) | Кабель HDMI 10.6м Kramer C-HM/HM-35 (шт.) | 1 | 4996.82 |  | 4996.82 | 4996.82 |  |  | 4996.82
Табло и пульты рабочих мест операторов
52 | Прайс-лист (10625/1,18) | Табло оператора светодиодное TON-MR100, 8888 (RS485, 9V, матричное, красное, высота символа 100 мм, пластиковый корпус). Комплектуется аппликацией типа Окно №1 или Касса №1. (шт.) | 6 | 9004.24 |  | 9004.24 | 54025.44 |  |  | 54025.44
53 |  | Кронштейн MBN-16 для крепления табло оператора TON-SR57/TON-MR59/TON-MR80/TON-SMD110 (настольное/потолочное с фланцем), 1 м (шт.) | 6
54 | Прайс-лист (4375/1,18) | Пульт оценки качества (USB, корпусной, 5 кнопок) NEURONIQ RQN-5U (шт.) | 6 | 3707.63 |  | 3707.63 | 22245.78 |  |  | 22245.78
Дополнительное оборудование
55 | Прайс-лист (6375/1,18) | Источник питания для табло 9В NEURONIQ (шт.) | 1 | 5402.54 |  | 5402.54 | 5402.54 |  |  | 5402.54
56 | Прайс-лист (3125/1,18) | Преобразователь интерфейса USB/RS485 NEURONIQ (шт.) | 1 | 2648.31 |  | 2648.31 | 2648.31 |  |  | 2648.31
57 | Прайс-лист (7418,83/1,18) | Усилитель звука для системы оповещения, 35 Вт ROXTON AA-35 (шт.) | 1 | 6287.14 |  | 6287.14 | 6287.14 |  |  | 6287.14
58 | Прайс-лист (872,8/1,18) | Громкоговоритель потолочный 6/3/1,5 Вт/100 В; 80...18000 Гц; D230х65 мм; 93 дБ; 1,2 кг; белый пластик ROXTON PA-620T (шт.) | 2 | 739.66 |  | 739.66 | 1479.32 |  |  | 1479.32
59 | Прайс-лист (146,08/1,18) | Выключатель автоматический однополюсный 16A C 4.5кА EASY 9 Schneider Electric EZ9F34116 (шт.) | 1 | 123.8 |  | 123.8 | 123.8 |  |  | 123.8
ЗИП системы электронной очереди
60 | Прайс-лист (6875/1,18) | Плата табло оператора светодиодное TON-MR100, 8888 (RS485, 9V, матричное, красное, высота символа 100 мм, пластиковый корпус). Комплектуется аппликацией типа Окно №1 или Касса №1. (шт.) | 1 | 5826.27 |  | 5826.27 | 5826.27 |  |  | 5826.27
61 | Прайс-лист (9375/1,18) | Сенсорное стекло с контроллером и проводами (шт.) | 1 | 7944.92 |  | 7944.92 | 7944.92 |  |  | 7944.92
62 | Прайс-лист (29250/1,18) | Термопринтер PRN-80/1-Em c БП и кабелем USB (кроме моделей TNR-45/2-22-F, TNR-V/2-19-W) (шт.) | 1 | 24788.14 |  | 24788.14 | 24788.14 |  |  | 24788.14
Шкаф системы электронной очереди
63 | Прайс-лист (9786,11/1,18) | Шкаф настенный 19' LINEA W 15U 600x600мм стеклянная дверь RAL7035 ITK LWR3-15U66-GF (шт.) | 1 | 8293.31 |  | 8293.31 | 8293.31 |  |  | 8293.31
64 | Прайс-лист (1297,5/1,18) | Неуправляемый коммутатор с 8 портами D-Link DES-1008D (шт.) | 1 | 1099.58 |  | 1099.58 | 1099.58 |  |  | 1099.58
65 | Прайс-лист (2305,03/1,18) | Патч-панель 19' 1U 24 порта RJ45 категория 5e Dual IDC ROHS черный Hyperline PP3-19-24-8P8C-C5E-110D (шт.) | 1 | 1953.42 |  | 1953.42 | 1953.42 |  |  | 1953.42
66 | Прайс-лист (545,01/1,18) | Кабельный организатор с металлическими кольцами, 19' 1U' Hyperline CM-1U-ML (шт.) | 1 | 461.87 |  | 461.87 | 461.87 |  |  | 461.87
67 | Прайс-лист (2361/1,18) | Блок розеток для 19' шкафов, горизонтальный, с выключателем с подсветкой, 8 розеток Schuko (10A), кабель питания 2.5 м с вилкой IEC 320 C14, 482.6 мм x 44.4 мм x 44.4 мм (ДхШхВ) Hyperline SHT19-8SH-S-2.5IEC (шт.) | 1 | 2000.85 |  | 2000.85 | 2000.85 |  |  | 2000.85
68 | Прайс-лист (40261,25/1,18) | ИБП APC Smart-UPS 1000VA LCD 230V APC SMT1000I (шт.) | 1 | 34119.7 |  | 34119.7 | 34119.7 |  |  | 34119.7
69 | Прайс-лист (25048,75/1,18) | Карта управления и мониторинга APC Network Management Card 2 APC AP9630 (шт.) | 1 | 21227.75 |  | 21227.75 | 21227.75 |  |  | 21227.75
70 | Прайс-лист (23872,5/1,18) | Сетевой USB-концентратор Digi AW-USB-2 (шт.) | 1 | 20230.93 |  | 20230.93 | 20230.93 |  |  | 20230.93
71 | Прайс-лист (1047,03/1,18) | Полка стационарная 19' глубина 450 мм Hyperline TSH3L-450-RAL9004 (шт.) | 1 | 887.31 |  | 887.31 | 887.31 |  |  | 887.31
72 | Прайс-лист (14,7/1,18) | Комплект крепежа винт М6 квадратная гайка шайба 16мм Hyperline CNS-M6-16 (шт.) | 30 | 12.46 |  | 12.46 | 373.8 |  |  | 373.8
Кабель и материалы
73 | Прайс-лист (25,71/1,18) | Кабель витая пара, неэкранированная U/UTP, категория 5e, 4 пары (24 AWG), одножильный(solid), LSZH, нг(С)-HF, -20°C – +75°C, серый Hyperline UUTP4-C5E-S24-IN-LSZH-GY-305 (м) | 305 | 21.79 |  | 21.79 | 6645.95 |  |  | 6645.95
74 | Прайс-лист (58,04/1,18) | ВВГнг-LS 3x2.5 (м) | 32 | 49.19 |  | 49.19 | 1574.08 |  |  | 1574.08
75 | Прайс-лист (16,01/1,18) | ШВВП 2х0.75 (м) | 60 | 13.57 |  | 13.57 | 814.2 |  |  | 814.2
76 | Прайс-лист (86,5/1,18) | Патч-корд U/UTP, Cat.5е, LSZH, 1 м, белый Hyperline PC-LPM-UTP-RJ45-RJ45-C5e-1M-LSZH-WH (шт.) | 6 | 73.31 |  | 73.31 | 439.86 |  |  | 439.86
77 | Прайс-лист (134/1,18) | Патч-корд U/UTP, Cat.5е, LSZH, 2 м, белый Hyperline PC-LPM-UTP-RJ45-RJ45-C5e-2M-LSZH-WH (шт.) | 1 | 113.56 |  | 113.56 | 113.56 |  |  | 113.56
78 | Прайс-лист (375/1,18) | Аудио кабель RCA-Jack 3.5" (шт.) | 1 | 317.8 |  | 317.8 | 317.8 |  |  | 317.8
79 | Прайс-лист (120/1,18) | Розетка компьютерная RJ-45(8P8C), категория 5e, одинарная, внешняя, Dual IDC Hyperline SB2-1-8P8C-C5e-WH (шт.) | 1 | 101.69 |  | 101.69 | 101.69 |  |  | 101.69
80 | Прайс-лист (86,81/1,18) | ЭТЮД Розетка наружная с заземлением без шторок белая Schneider Electric PA16-003B (шт.) | 2 | 73.57 |  | 73.57 | 147.14 |  |  | 147.14
81 | Прайс-лист (265,9/1,18) | Кабель-канал 80x40 белый TA-G IN-Liner ДКС 01781 (м) | 2 | 225.34 |  | 225.34 | 450.68 |  |  | 450.68
82 | Прайс-лист (134,73/1,18) | Кабель-канал 40х40 TA-EN IN-Liner ДКС 00324 (м) | 2 | 114.18 |  | 114.18 | 228.36 |  |  | 228.36
83 | Прайс-лист (62,14/1,18) | Кабель-канал 25/1x17 TMC IN-Liner ДКС 00304 (м) | 10 | 52.66 |  | 52.66 | 526.6 |  |  | 526.6
84 | Прайс-лист (14,13/1,18) | Труба гофрированная ПВХ 25 мм с протяжкой легкая серая ДКС 91925 (м) | 100 | 11.97 |  | 11.97 | 1197 |  |  | 1197
85 | Прайс-лист (3,58/1,18) | Держатель с защелкой 25 мм для труб ДКС 51025 (шт) | 190 | 3.03 |  | 3.03 | 575.7 |  |  | 575.7
86 | Прайс-лист (52,28/1,18) | Коробка распределительная 80х40мм IP44 с кабельными вводами ДКС 53600 (шт) | 2 | 44.31 |  | 44.31 | 88.62 |  |  | 88.62
ИТОГИ В БАЗИСНЫХ ЦЕНАХ
Итого прямые затраты по разделу в ценах 2001г. | [6 empty] | 423555.63 |  |  | 423555.63
Итоги по разделу 3 Материалы и оборудование не учтенные ценниками в текущих ценах :
Итого | [6 empty] | 423555.63
В том числе:
Материалы | [6 empty] | 423555.63
Итого по разделу 3 Материалы и оборудование не учтенные ценниками в текущих ценах | [6 empty] | 423555.63
ИТОГИ С УЧЕТОМ ИНДЕКСОВ ПЕРЕСЧЕТА
Итого прямые затраты по разделу в текущих ценах | [6 empty] | 421013.25 |  |  | 421013.25
Итоги по разделу 3 Материалы и оборудование не учтенные ценниками в текущих ценах :
Итого | [6 empty] | 421013.25
В том числе:
Материалы | [6 empty] | 421013.25
Итого по разделу 3 Материалы и оборудование не учтенные ценниками в текущих ценах | [6 empty] | 421013.25
Раздел 4. Программное обеспечение
87 | Прайс-лист (62383,65/1,18) | Комплект ПО "Сервер очереди" (включено по 1 лицензии: "Регистратор", "Зал оповещения", "Администратор сервера") NEURONIQ (шт.) | 1 | 52867.5 |  | 52867.5 | 52867.5 |  |  | 52867.5
88 | Прайс-лист (5767,55/1,18) | Модуль "АРМ Оператора" NEURONIQ (шт.) | 6 | 4887.75 |  | 4887.75 | 29326.5 |  |  | 29326.5
89 | Прайс-лист (29426,25/1,18) | Лицензируемая опция "Система оценки качества обслуживания" для работы с аппаратными пультами СОКОК NEURONIQ (шт.) | 1 | 24937.5 |  | 24937.5 | 24937.5 |  |  | 24937.5
90 | Прайс-лист (41196,75/1,18) | Модуль "Предварительная регистрация" NEURONIQ (шт.) | 1 | 34912.5 |  | 34912.5 | 34912.5 |  |  | 34912.5
ИТОГИ В БАЗИСНЫХ ЦЕНАХ
Итого прямые затраты по разделу в ценах 2001г. | [6 empty] | 120376.26 |  |  | 120376.26
Итоги по разделу 4 Программное обеспечение :
Итого | [6 empty] | 120376.26
В том числе:
Материалы | [6 empty] | 120376.26
Итого по разделу 4 Программное обеспечение | [6 empty] | 120376.26
ИТОГИ С УЧЕТОМ ИНДЕКСОВ ПЕРЕСЧЕТА
Итого прямые затраты по разделу в текущих ценах | [6 empty] | 142044 |  |  | 142044
Итоги по разделу 4 Программное обеспечение :
Итого | [6 empty] | 142044
В том числе:
Материалы | [6 empty] | 142044
Итого по разделу 4 Программное обеспечение | [6 empty] | 142044
ИТОГИ ПО СМЕТЕ:
Итого прямые затраты по смете с учетом индексов, в текущих ценах (Куд ОЗП=13,33; ЭМ=5,81; ЗПМ=13,33; МАТ=2,4) | [6 empty] | 663211.35 | 88482.95 | 5438,33 1056,93 | 569290.07 |  | 626.18
Накладные расходы | [6 empty] | 71628.77
Сметная прибыль | [6 empty] | 51456.89
Итоги по смете:
Итого по разделу 1 Монтажные работы (система электронной очереди) | [6 empty] | 115898.71 |  |  |  |  | 357.25
Итого по разделу 2 Пусконаладочные работы системы электронной очереди | [6 empty] | 107341.05 |  |  |  |  | 268.93
Итого по разделу 3 Материалы и оборудование не учтенные ценниками в текущих ценах | [6 empty] | 421013.25
Итого по разделу 4 Программное обеспечение | [6 empty] | 142044
Итого | [6 empty] | 786297.01 |  |  |  |  | 626.18
В том числе:
Материалы | [6 empty] | 569290.07
Машины и механизмы | [6 empty] | 5438.33
ФОТ | [6 empty] | 89539.88
Накладные расходы | [6 empty] | 71628.77
Сметная прибыль | [6 empty] | 51456.89
НДС 18% | [6 empty] | 141533.46
ВСЕГО по смете | [6 empty] | 927830.47 |  |  |  |  | 626.18
Составил: Инженер-проектировщик___________________________Полтев В.В.
(должность, подпись, расшифровка)
Проверил: Главный инженер проекта___________________________Дитрих Б.В.
(должность, подпись, расшифровка)